## PRILOG I - Toškovnik
PRILOG I - Troškovnik
Predmet nabave: Popravak poluprikolice za prijevoz otpada
Evidencijski broj nabave: TO-JN-154/2025
Redni br. | OPIS USLUGE | JEDINICA MJERE | KOLIČINA | JEDINIČNA CIJENA (EUR bez PDV-a) | UKUPNA CIJENA (EUR bez PDV-a)
1 | Izvođenje radova sačmarenjem SA2,5, silikoniranjem i farbanjem (debljina premaza 120 microna, RAL7047) bočne i prednje stranice poluprikolice, kao i stražnjih vrata, u skladu s tehničkim listom poluprikolice. | komplet | 1 |  | 0
2 | Navarivanje nove podnice poluprikolice -radni prostor poluprikolice čelčni lim HARDOX (HB400 -tvrdoća 400 Brinella) min. 4 mm debljine, dimenzije 2300mm x 9000 mm. -prostor strojarnice poluprikolice čelični lim S355, debljine 4mm. Stavka obuhvaća: - demontaža unutarnjih dijelova poluprikolice (hidraulični cjevovod, hidraulični cilindar, dizel motor) - priprema i ispuhivanje zavara - ugradnja nove podnice zavarivanjem | komplet | 1 |  | 0
3 | Demontaža postojećih te izrada i zamjena novih krovnih panela fiksnog dijela (po parket sistemu), nanošenje protukliznog premaza u području iznad strojarnice: - materijal: S355 - debljina ploče: min. 3 mm - okvirna dimenzija krovnog otvora: 3410 x 2320 mm | komplet | 1 |  | 0
4 | Demontaža postojećih te izrada i zamjena novih krovnih poklopaca pokretnog dijela sa preradom vodilica krova upušteno u visinu fiksnog krovnog panela: - materijal: čelični lim S690 - debljina ploče: min. 3 mm - okvirna dimenzija krovnog poklopca:3450 x 2440 mm. | komplet | 1 |  | 0
5 | Podizanje instalacije i nosača Perkins diesel motora, spreminka goriva i spremnika ulja na visinu minimalno 300 mm od postojećeg stanja: -demontaža elemenata strojarnice (diesel pogonski motor, spremnik hidrauličnog ulja, sistema vodilica fleksibilnih cijevi upravljačkog razvodnika, spremnika goriva) -izrada novih nosača motora - čelični lim S355, h=300mm -izrada nosača spremnika hidraulike i goriva - čelični lim S355, h=300mm -preinaka nosača fleksibilnih cijevi upravljačkog razvodnika -ugradnja u strojarnicu | komplet | 1 |  | 0
6 | Zamjena postojećih fleksibilnih cijevi s čeličnim cijevima u prostoru strojarnice na minimalnu visinu od 300 mm od podnice poluprikolice te podizanje nosača tlačne i povratne cijevi sa kabelom na minimalnu visinu od 300 mm. -fleksibilna cijev No19 1SN, Pmax=105bar -fleksibilna cijev No 25 1SN, Pmax=88bar -fleksibilna cijev No16 2SN, Pmax=350bar -čelična bešavna cijev Zn 16x2 mm -čelična bešavna cijev Zn 28x2 mm -čelična bešavna cijev Zn 20x2,5 mm | komplet | 1 |  | 0
7 | Dobava i zamjena seta klizača potisnog poda i ploče -klizačMO80 10x500x2000-po uzorku -klizač MO80 08x500x2000-po uzorku | komplet | 1 |  | 0
8 | Izrada i apliciranje novih naljepnica na bočnim stranicama poluprikolice s logom društva Kaštijun d.o.o ("Zeleno Srce Istre") -naljepnica Zeleno srce istre(Orajet Rapid air 3551 GRA) -naljepnica grafika Srce (Orajet Rapidair 3551 GRA) -Plastifikacija - polymeric | komplet | 1 |  | 0
| Napomena: U cijenu je uključena sva vijčana roba, sitni i potrošni materijal te antikorozivna zaštita metalnih dijelova. Zavarivanje će izvoditi atestirani zavarivač. Obračun prema izvršenoj cjelokupnoj sanaciji poluprikolice. |  |  |  | 0
UKUPNO (EUR bez PDV-a): |  |  |  |  | 0
PDV 25% (EUR): |  |  |  |  | 0
SVEUKUPNO (EUR s PDV-om): |  |  |  |  | 0
Broj ponude:
U _______________, ________________