## Troškovnik
PRILOG I - Troškovnik
NABAVA: Pilot projekt - dodatna separacija metalne frakcije
Evidencijski broj nabave: TO-JN-201/2026
ST. BR. | NAZIV USLUGE/SPECIFIKACIJA RADOVA | OKVIRNAKOLIČINA | JEDINICA MJERE | JEDINIČNA CIJENA (EUR bez PDV-a) | UKUPNO (EUR bez PDV-a)
1 | Kontejner za željeznu frakciju 2,25m³ | 1 | kom |  | 0
1.1. | Podnica - izvedba čelični lim S235JR t=6mm, 1500mm x 1500mm s profilima ojačanja a ujedno i profili za vilice viličara; Bočnice čelični lim5mm S235JR 1500x1000mm s profilima ojačanja; AKZ - pjeskarenje Sa2,5 + temeljni premaz na bazi "epoxy", završni RAL5005 na bazi "polyurethane" - cca 700kg | 1 | kpl |  | 0
2. | Kontejner za plastičnu frakciju 2,25m³ |  |  |  | 0
2.1. | Izvedba iz čeličnog lima t=3mm, ŠxDxV 1500x1500x1000mm, S235JR s profilima ojačanja te profilima za prihvat viličarom (materijal čelični lim t=6mm S235JR); AKZ - pjeskarenje Sa2,5 + temeljni premaz na bazi "epoxy", završni RAL5005 na bazi "polyurethane" - cca 400kg | 1 | kpl |  | 0
2.1. | Okretni gumeni kotači s kočnicom | 4 | kom |  | 0
3. | Čelična konstrukcija za oslanjanje reverzibilnog transportera | 1 | kpl |  | 0
3.1. | Nosivi stup - toplooblikovani otvoreni čelični profil HEA160; H=3550mm sa pločama za vijčani prihvat t=15mm S235JR | 2 | kom |  | 0
3.2. | Kose ukrute - toplooblikovani otvoreni čelični profil HEA100; L=890mm sa spojnim pločicama, lim15mm S235JR | 2 | kom |  | 0
3.3. | Poprečna greda - toplooblikovani otvoreni čelični profil HEA120; L=5000mm sa spojnim pločicama, lim15mm S235JR | 1 | kom |  | 0
3.4. | Spreg - izvedba iz čelične trake 60x8mm; L=5500mm sa prihvatnim pločicama i zatezačima | 2 | kom |  | 0
3.5. | SIDRENI VIJAK-W-F/A2K-M12-88-103 M12x140mm (Zn); spojni vijci kvalitete (8.8, Zn) prema postojećim rupama u pločicama i dostavljenoj dokumentaciji proizvođača opreme | 1 | kpl |  | 0
3.6. | AKZ - pjeskarenje Sa2,5 + temeljni premaz na bazi "epoxy", završni RAL5005 na bazi "polyurethane" - cca 500kg | 1 | kpl |  | 0
4. | Demontaža/'Montaža opreme
Izmjere i izrada nacrta uključeni u cijenu, nacrti izvedenog stanja moraju se dostaviti naručitelju - predviđeno je 5 radnih dana za montažu (rad djelatnika u jutarnjoj smjeni) - rad kamionske dizalice i operatera uključeni u cijenu - električni radovi nisu dio ponude
UKUPNO (EUR bez PDV-a): |  |  |  |  | 0
PDV 25% |  |  |  |  | 0
SVEUKUPNO (EUR bez PDV-a): |  |  |  |  | 0
Broj ponude:_________________________
PONUDITELJ:
U ____________, ____________________
______________________________________________