## PRILOG I - Troškovnik
PRILOG I - Troškovnik / tehnička specifikacija
NABAVA: Najam teleskopskog viličara
Evidencijski broj nabave: TO-JN-136/2024
ST. BR. | ZAHTIJEVANA SPECIFIKACIJA | SPECIFIKACIJA OPREME IZ PONUDE (ispunjava ponuditelj) | JEDINICA MJERE | OKVIRNA KOLIČINA | JEDINIČNA CIJENA (EUR bez PDV-a) | UKUPNO (EUR bez PDV)
NAPOMENA PONUDITELJIMA: U jediničnu cijenu ukalkulirati osiguranje stroja, eko taksu te odvoz i dovoz stroja na lokaciju ŽCGO Kaštijun.
1. | Teleskopski viličar s priključcima
| Ime proizvođača: |  | mjesec | 8 | 0 | 0
Model proizvoda:
1.1. | Specifikacije:
Motor: Diesel min. 74 kW, min. 3600 cm3 Hlađenje voda Okretni moment min. 410 Nm
Buka i vibracije: Buka na vozačkom mjestu max. 78 dB Buka okoliša max. 106 dB Vibracija na cijelu šaku/ruku max. 2,50 m/s2
Dimenzije: Međuosovinski razmak min. 2,50 m Razmak od tla min. 0,45 m Širina min. 2,30 m Visina min. 2,30m Širina kabine min. 0,80 m
Podizanje teleskop prema EN1459 B Nosivost min. 3.100 kg Visina dizanja min. 8,5 m Dohvat min. 6,50 m
Priključci: Standardne vilice (duljina x širina x debljina) min. 1.200 x 125 x 45 mm Hidrauličke hvataljke za manipulaciju i prijevoz bala dimenzija VxŠxD = 1,1 m x 1,1 m x (1,1m do 1,3 m)
Ostalo: Tank goriva min. 115 litara Masa praznog vozima max.7.900 kg Upravljanje višenamjenskim joystickom te sa sustavom ograničenja opterećenja prema EN15000 Največa brzina putovanja min. 20 km/h
SVEUKUPNO bez PDV-a: | [5 empty] | 0
PDV (EUR): | [5 empty] | 0
SVEUKUPNO s PDV-om: | [5 empty] | 0
Broj ponude:_________________________
PONUDITELJ:
U ____________, ____________________
______________________________________________