## PRILOG I - Toškovnik
PRILOG I - Troškovnik
Predmet nabave: Isporuka rolo kontejnera
Evidencijski broj nabave: TO-JN-169/2024
Redni br. | Tehnička specifikacija robe | Tehničke specifikacije proizvoda koji je dio Ponude (ispunjava Ponuditelj) | JEDINICA MJERE | OKVIRNA KOLIČINA | JEDINIČNA CIJENA (EUR bez PDV-a) | UKUPNA CIJENA (EUR bez PDV-a)
1 | ROLO KONTEJNER 30 m3 |  | kom | 3 |  | 0
- izrađen prema normi DIN 30722 ili jednakovrijedno - izrađen od čeličnih profila i lima debljine: stranice min. 3 mm, podni lim min. 4 mm - vrata na zadnjoj strani kontejnera jednostruka – model kiper - stražnji okvir za vrata izrađen od UNP profila - otvorena izvedba - konstrukcija bočnih stranica kontejnera ima ojačanje cijevima i "U" profilima na razmaku 1500 mm - stranice ojačane s vertikalnim profilima (min) 100 x 50 x 4 mm i horizontalno 100 x 50 x 4 mm po cijeloj dužini stranice - uška za prihvat i pražnjenje ojačana je čeličnim pločama - metalne stepenice na prednjoj desnoj strani kontejnera - način podizanja i spuštanja na vozilo: navlakač, podnožje i zahvatna kuka prema DIN 30722 standardu ili jednakovrijedno - izvana temeljeno i završno antikorozivno zaštićen dvokomponentnom bojom debljina min. 100 mikrona - boja siva RAL 9006 - iznutra obojan bojom otpornom na otpadnu vodu, kiseline i lužine - kompletna tehnička i atestna dokumentacija - jamstvo za kvalitetu min. 12 mjeseci - bez logotipa
2 | ROLO KONTEJNER 14 m3 |  | kom | 1 |  | 0
- izrađen prema normi DIN 30722 ili jednakovrijedno - izrađen od čeličnih profila i lima debljine: stranice min. 3 mm, podni lim min. 4 mm - vrata na zadnjoj strani dvostruka sa mehanizmom za zatvaranje i zaključavanje - dvokrilna vrata na zadnjoj strani, model knjiga - otvorena izvedba - zaobljen pri dnu stranice - stranice ojačane s vertikalnim profilima 100 x 50 x 4 mm na min. razmaku 750 mm i horizontalno 200 x 50 x 4 mm po cijeloj dužini stranice - uška za prihvat i pražnjenje ojačana je čeličnim pločama - način podizanja i spuštanja na vozilo: navlakač, podnožje i zahvatna kuka prema DIN 30722 standardu ili jednakovrijedno - metalne stepenice na prednjoj desnoj strani kontejnera izvana temeljeno i završno antikorozivno zaštićen dvokomponentnom bojom debljina min. 100 mikrona - boja siva RAL 9006 - iznutra obojan bojom otpornom na otpadnu vodu, kiseline i lužine - kompletna tehnička i atestna dokumentacija - jamstvo za kvalitetu min. 12 mjeseci - bez logotipa
UKUPNO (EUR bez PDV-a): | [5 empty] | 0
PDV 25% (EUR): | [5 empty] | 0
SVEUKUPNO (EUR s PDV-om): | [5 empty] | 0
Broj ponude:
U _______________, ________________ |  |  |  |  | PONUDITELJ: