## Troškovnik
PRILOG I - Troškovnik / tehnička specifikacija
Evidencijski broj nabave: TO-JN-112/2024
St. Rb. | Sanacija oštećenih poklopaca BIOBOX-a 2 komada - Opis radova | Količina | MJ | Jed. Cijena | Ukupno
1 | Izmjere i izrada radioničkih nacrta; nadzor radova | 1 | Paušal |  | 0
2 | Demontaža oštećenih elemenata poklopaca i doprema u radionicu (2X po 2 segmenta/okvira) | 2 | Kpl |  | 0
3 | Radionička izrada segmenata/okvira poklopca: Dimenzije - 2020mm x 5210mm - 4kom - Profili okvira i držači gumene brtve lim3mm INOX AISI304 - Pločice lim10mm AISI304; cijev 18x2mm (AISI304) ELEMENTI POKLOPCA: Profili za ukrutu i prihvat segmenata - UNP50 (S235JR) Dobava i ugradnja panela - t=80mm, ispuna PU, ugradnja istih u INOX okvire, te brtvljenje spojeva silikonskim lepilom/brtvilom "(tip Sika SIL E-plus") Vijčana i potrošna roba za prihvat segmenata Nosivi profili HEA 240 (S235JR), L= 12m (toplo-cinčani) sa spojnim pločicama t=20mm | 4 | Kpl |  | 0
4 | Trapezni limovi 0,7 mm 35/207 RAL9002 | 185 | m² |  | 0
5 | Brtveni materijal poput "Sika SIL E-plus" - kartuša | 10 | kom |  | 0
6 | Brtveni materijal poput "Weicon Flex 310" - kartuša | 20 | kom |  | 0
7 | Slijepa matica šesterokutna M12 DIN 1587 (A4) | 50 | kom |  | 0
8 | Vijak sa šesterokutnom glavom M12 x 170mm DIN931 (A4) | 50 | kom |  | 0
9 | Podloška DIN 9021-13 (A4) | 50 | kom |  | 0
10 | Zakivna matica M8x16 sa prihvatnim dijelom od 3mm do 5mm (AISI316) | 100 | kom |  | 0
11 | Podloška DIN 9021-8,4 (A4) | 100 | kom |  | 0
12 | Vijak sa šesterokutnom glavom M8 x 40mm DIN 931 (A4) | 100 | kom |  | 0
13 | Samoblokirajuća matica M10 DIN 982 (A4) | 200 | kom |  | 0
14 | Vijak sa šesterokutnom glavom M10 x 30mm DIN 933 (A4) | 200 | kom |  | 0
15 | Podloška DIN 9021-10,5 (A4) | 200 | kom |  | 0
16 | Vijak sa šesterokutnom glavom M16 x 70mm DIN 931 (Zn) | 20 | kom |  | 0
17 | Podloška M16 DIN 9021 (Zn) | 20 | kom |  | 0
18 | Podloška rascjepka M16 DIN 127 TIP B (Zn) | 20 | kom |  | 0
19 | Matica šesterokutna M16 DIN 934 (Zn) | 20 | kom |  | 0
20 | Vijak samobušeći s produljenim vrhom za bušenje (12mm + ) Ø5,5 x 32mm (Zn) | 200 | kom |  | 0
21 | Samobušeći vijak 6,3 x 70mm | 200 | kom |  | 0
22 | Dobava panela specifikacija "Isowall integral" - lim pocinčani i ofarbani RAL9002 obostrano (0,5mm), t=80mm, ispuna PU | 60 | m² |  | 0
23 | Zbrinjavanje postojećih oštećenih panela i trapeznih limova uz izdanu potvrdu o izvršenom zbrinjavanju od strane ovlaštenog posrednika u zbrinjavanju otpada | 1 | kom |  | 0
24 | Doprema gotovih elemenata u pogon Kaštijun + montaža novih elemenata poklopaca; brtvljenje silikonom i prihvat vijcima; ugradnja trapeznih limova i prihvat samobušećim vijcima (2X po 2 segmenta/okvira) | 2 | Kpl |  | 0
SVEUKUPNO bez PDV-a |  |  |  |  | 0
PDV (EUR) |  |  |  |  | 0
SVEUKUPNO s PDV-om |  |  |  |  | 0
Napomena: - "Kaštijun" osigurava kransku dizalicu za potrebe manipulacije poklopcima prilikom sanacije - za vrijeme izvođenja radova postrojenje ne smije raditi Radovima je obuhvaćeno: - projektiranje - izrada potrebnih pozicija u radioni - rad djelatnika na predmetnim radovima - potrošna zaštitna oprema za djelatnike - rad pokretne auto dizalice i operatera - doprema i montaža do potpune funkcionalnosti Radovi će se izvoditi prema terminskom planu naručitelja.