## PRILOG 1
PRILOG 1 / Annex 1 - Troškovnik / Bill of Quanitities
Evidencijski broj nabave / Client`s Evidential Procurement Record Number: TO-JN-33/2022
Stavka Br. / Item No. | Opis materijala/ Description of material |  | Ili jednakovrijedno/ Or equivalent * | Količina/ Quantity | Jedinična cijena, kn bez PDV-a/ Unit price, Euro € | Ukupna cijena, kn bez PDV-a/ Total price, Euro € (net)
1 | Sredstva za čišćenje i druge kemikalije za membrane opisane u stavci br. 5/ Cleaning and other chemicals for membranes described in item no. 5. | Sredstvo za čišćenje na bazi kiseline, tip kao ''WEHRLE-WERK AG Membrane clean AC 10'' (broj materijala R01048, ambalaža/kanister od 25 kg)/ Acid cleaner, type like ''WEHRLE-WERK AG Membrane clean AC 10''(material number R01048, packing of 25 kg) |  | 12 |  | 0
2 |  | Sredstvo za čišćenje na bazi lužine, tip kao ''WEHRLE-WERK AG Membrane clean AL 10'' (broj materijala R01640, ambalaža/kanister od 25 kg)/ Alkaline cleaner, type like ''WEHRLE-WERK AG Membrane clean AL 10'' (material number R01640, packing of 25 kg) |  | 12 |  | 0
3 |  | Antiskalant za membrane, tip kao ''WEHRLE-WERK AG WUG Antiscalant III'' (broj materiajala R01111, ambalaža/kanister od 25 kg)/ Membrane antiscalant, type like '''WEHRLE-WERK AG WUG Antiscalant III'' (material number R01111, packing of 25 kg) |  | 10 |  | 0
4 | Vrećasti filteri (tip kao ''EATON SENTINEL®PO-50-P01E-40L'')/ Bag filters (type like ''EATON SENTINEL®PO-50-P01E-40L'') | Tip: Termozavarena vrećica / Type: Thermowelded bag version |  | 40 |  | 0
Materijal vrećice (filterski medij): polipropilen/ Bag material (filter media): polypropylene
Veličina mikrona: 50 µm/ Micron rating: 50 µm
Veličina vrećice: Ø 178-180 mm, dužina 419-430 mm / Bag size: Ø 178-180 mm, lenght 419-430 mm
Materijal prstena (ovratnika): Zavareni polipropilen/ Ring (collar material): Polypropylene Welded
5 | Membranski element za filtraciju u 1. prolazu reverzne osmoze proizvođača WEHRLE (tip membrane kao ''DuPont FilmTec™ SW30HRLE - 370/34i'') / Membrane element for filtration in 1st pass of WEHRLE Reverse osmosis (type of membrane like ''DuPont FilmTec™ SW30HRLE - 370/34i'') | Tip membrane: spiralno namotani element sa poliamid tankoslojnom kompozitnom membranom/ Membrane type: spiral-wounded element with polyamide thin-film composite membrane |  | 24 |  | 0
Aktivno područje: 34,4 m2 +- 5% (op.a. Aktivna površina kako navodi ''DuPont Water Solutions'' nije usporediva s brojkom nominalne površine membrane koju često navode neki drugi dobavljači elemenata.)/ Active area: 34,4 m2 +- 5% (Active area as stated by ''DuPont Water Solutions'' is not comparable to the nominal membrane area figure often stated by some element suppliers.)
Maksimalni radni tlak: 83 bar/ Maximal operating pressure: 83 bar
Protok permeata: 25 m3/dan +- 15% / Permeate Flowrate: 25 m3/d +- 15%
Dimenzije elementa: dužina 1029 mm, neto dužina elemenata kada su spojeni 1016 mm, promjer membrane 201 mm, promjer unutarnje cijevi kojom izlazi permeat 29 mm / Dimensions of element: lenght 1029 mm, net lenght of the element 1016 mm, diameter of membrane = 201 mm, diameter of permeat outlet 29 mm (ID)
Debljina odstojnika za ulaznu vodu: 34 mil = 0.8636 mm / Feed spacer thickness : 34 mil = 0.8636 mm
Maksimalna radna temperatura: 45 oC/ Maximum operating temperature: 45 oC
Maksimalni pad tlaka po elementu: 1 bar +- 0,1 bar / Maximum element pressure drop: 1 bar +- 0,1 bar
Stabilizirano odbijanje Bora: 91-92 % / Stabilized Boron Rejection: 91-92 %
Stabilizirano odbijanje soli: 99,65-99.80 % / Stabilized Salt Rejection 99,65-99.80 %
Raspon pH vrijednosti u kontinuiranom radu: 2-11, raspon pH vrijednosti za vrijeme kratkotrajnog čišćenja (30 min): 1-13/ pH range in continuous operation = 2-11, pH range in short term cleaning (30 min) = 1-13
Maksimalni indeks gustoće mutnoće u ulaznoj vodi: SDI 5/ Maximum feed silt density index : SDI 5
Tolerancija na slobodni klor u ulaznoj vodi < 0,1 ppm/ Free chlorine tolerance < 0,1 ppm
UKUPNA cijena bez troškova pakiranja i transporta (kn bez PDV-a)/ TOTAL quatation price without transport and packaging costs (VAT excluded) | [5 empty] | 0
6 | Troškovi pakiranja i transporta/ Transport costs & Packaging | Jednokratna dostava; DAP ŽCGO Kaštijun, Pula, Hrvatska/ One delivery; DAP CWMC Kaštijun, Pula, Croatia |  | 1 |  | 0
UKUPNA cijena sa troškovima pakiranja i transporta (kn bez PDV-a)/ TOTAL quatation price with transport and packaging costs (VAT excluded) | [5 empty] | 0
U / In ___________, ________________________
Broj ponude / Tender No. :
PONUDITELJ/ TENDERER
NAPOMENA:
* Ponuditelj navodi proizvođača, model i šifru proizvoda koju nudi ovom ponudom / The Tenderer states the manufacturer, model and product code for offered product