## PRILOG I - Toškovnik
PRILOG I - Troškovnik
Predmet nabave: Popravak zaštitne ograde
Evidencijski broj nabave: TO-JN-183/2024
Redni br. | OPIS USLUGE | JEDINICA MJERE | OKVIRNA KOLIČINA | JEDINIČNA CIJENA (EUR bez PDV-a) | UKUPNA CIJENA (EUR bez PDV-a)
|  | m | 74 |  | 0
1 | Demontaža (skidanje) dotrajalih zaštitnih ograda
2 | Dobava i izrada nove ograde s montažom prema skici i sljedećim specifikacijama: | kompl | 2 |  | 0
- materijal: INOX AiSi 316 L
- ukupna dužina ograde: 36 m
- stupovi i rukohvat: Ø48,3 mm x 2,0 mm polirano
- ispune (kom 3) sa razmakom 220 mm: Ø25 mm x 2,0 mm polirano
- pri dnu zaštitni lim: 200 mm x 1,5 mm razvijeno
- ukupna visina ograde 1200 mm
U cijenu su uključeni svi spojni elementi i potrošni materijal te sav potreban rad na izradi i montaži elemenata zaštitne ograde. Svi spojevi se vareni (po certificiranom zavarivaču) osim spojeva zaštitne ograde na betonsku konstrukciju.
UKUPNO (EUR bez PDV-a): |  |  |  |  | 0
PDV 25% (EUR): |  |  |  |  | 0
SVEUKUPNO (EUR s PDV-om): |  |  |  |  | 0
Broj ponude:
U _______________, ________________ |  |  |  | PONUDITELJ: