## Prilog I
PRILOG 1 - Troškovnik - SPECIFIKACIJA POZICIJA- Platforma na Prijemnoj dizalici
Evidencijski broj nabave:TO-JN 143/2021
Stavka BR. | OPIS radova | Količina | MJ | Jedinična cijena (€ bez PDV-a) | Ukupna cijena ( € bez PDV-a)
1. | Izmjere stvarnog stanja na terenu | kom | 1 |  | 0
2. | Projektiranje | kom | 1 |  | 0
3. | Čelična konstrukcija: | kg | 120 |  | 0
a) Toplovaljani profil UNP 140, S235JR
b) Toplovaljani profil L60x60x6, S235JR
c) Lim 10 mm (s235JR), S235JR
d) Lim6 mm (s235JR), S235JR
e) Žica za zavarivanje: AWS/SFA 5.18 ER70S-6 / A 18, 1,20mm
f) Vijčana roba M12x40, 8.8.
g) AKZ: pjeskarenje SA 2,5; temeljni premaz na bazi epoksida + završni dvokomponentni premaz na bazi poliuretana - ukupno debljina sloja 240µ
4. | Industrijska ograda : | m' | 4 |  | 0
a) Toplovaljani profil ø48,3x2,6, S235JR
a) Toplovaljani profil ø26,93x2,6, S235JR
c) Lim 10 mm, S235JR
e) Žica za zavarivanje: AWS/SFA 5.18 ER70S-6 / A 18, 1,20mm
f) Vijčana roba M12x40, 8.8.
g) AKZ: pjeskarenje SA 2,5; temeljni premaz na bazi epoksida + završni dvokomponentni premaz na bazi poliuretana - ukupno debljina sloja 240µ
5. | Zakretna ulazna vrata 1,10x0,80m, u sklopu ograde: | kom | 1 |  | 0
a) Toplovaljani profil ø48,3x2,6, S235JR
a) Toplovaljani profil ø26,93x2,6, S235JR
c) Lim 6 mm, S235JR
e) Žica za zavarivanje: AWS/SFA 5.18 ER70S-6 / A 18, 1,20mm
f) Vijčana roba M12x40, 8.8.
g) AKZ: pjeskarenje SA 2,5; temeljni premaz na bazi epoksida + završni dvokomponentni premaz na bazi poliuretana - ukupno debljina sloja 240µ
6. | Pod od protuklizne rešetke | m2 | 2.6 |  | 0
a) Gazna rešetka tipa APOLO23 d.oka 38x34, lamela 30x3mm
b) Lim 30x3 mm, S235JR
c) Žica za zavarivanje: AWS/SFA 5.18 ER70S-6 / A 18, 1,20mm
d) Toplo cinčanje 80-100μm
7. | Podizna korpa za montažu, transport i rad | pauš | 1 |  | 0
8. | Prilagođavanje postojeće ograde na kontaktu nove i stare platforme | kom | 1 |  | 0
c) Toplovaljani profil kv.c.40x40x3, S235JR
b) Žica za zavarivanje: AWS/SFA 5.18 ER70S-6 / A 18, 1,20mm
c) AKZ:brušenje i čišćenje, temeljni premaz na bazi epoksida + završni dvokomponentni premaz na bazi poliuretana - ukupno debljina sloja 240µ
SVEUKUPNO (€ bez PDV-a): |  |  |  |  | 0
PDV 25% (kn): |  |  |  |  | 0
SVEUKUPNO (€ s PDV-om): |  |  |  |  | 0

## Prilog II
PRILOG 1 - Troškovnik - SPECIFIKACIJA POZICIJA- Platforma na Presipu magneta
Evidencijski broj nabave:TO-JN 143/2021
Stavka BR. | OPIS radova | Količina | MJ | Jedinična cijena (eur) | Ukupna cijena (eur bez PDV-a)
1. | Izmjere stvarnog stanja na terenu | kom | 1 |  | 0
2. | Projektiranje | kom | 1 |  | 0
3. | Čelična konstrukcija: | kg | 699 |  | 0
a) Toplovaljani profil HEA 120, S235JR
b) Toplovaljani profil UNP 100, S235JR
c) Toplovaljani profil UNP 140, S235JR
d) Lim10 mm (s235JR), S235JR
e) Žica za zavarivanje: AWS/SFA 5.18 ER70S-6 / A 18, 1,20mm
f) Vijčana roba M12x40, M16x50, 8.8.
g) AKZ: pjeskarenje SA 2,5; temeljni premaz na bazi epoksida + završni dvokomponentni premaz na bazi poliuretana - ukupno debljina sloja 240µ
4. | Industrijska ograda : | m' | 16.8 |  | 0
a) Toplovaljani profil ø48,3x2,6, S235JR
a) Toplovaljani profil ø26,93x2,6, S235JR
c) Lim 10 mm, S235JR
e) Žica za zavarivanje: AWS/SFA 5.18 ER70S-6 / A 18, 1,20mm
f) Vijčana roba M12x40, 8.8.
g) AKZ: pjeskarenje SA 2,5; temeljni premaz na bazi epoksida + završni dvokomponentni premaz na bazi poliuretana - ukupno debljina sloja 240µ
5. | Pod od protuklizne rešetke | m2 | 7.86 |  | 0
a) Gazna rešetka tipa APOLO23 d.oka 38x34, lamela 30x3mm
b) Lim 30x3 mm, S235JR
c) Žica za zavarivanje: AWS/SFA 5.18 ER70S-6 / A 18, 1,20mm
d) Toplo cinčanje 80-100μm
6. | Pod od protukliznog lima | m2 | 3 |  | 0
a) Gazna rešetka tipa APOLO23 d.oka 38x34, lamela 30x3mm
b) Lim 30x3 mm, S235JR
c) Žica za zavarivanje: AWS/SFA 5.18 ER70S-6 / A 18, 1,20mm
d) Toplo cinčanje 80-100μm
7. | Prilagođavanje postojeć gredeHEA120 | kompl. | 1 |  | 0
c) Toplovaljani profil HEA 120, S235JR
b) Žica za zavarivanje: AWS/SFA 5.18 ER70S-6 / A 18, 1,20mm
c) AKZ:brušenje i čišćenje, temeljni premaz na bazi epoksida + završni dvokomponentni premaz na bazi poliuretana - ukupno debljina sloja 240µ
SVEUKUPNO (eur bez PDV-a): |  |  |  |  | 0
PDV 25% (eur): |  |  |  |  | 0
SVEUKUPNO (eur s PDV-om): |  |  |  |  | 0