## PRILOG 1 - Troškovnik
PRILOG 1 - Troškovnik
Evidencijski broj nabave: TO-JN-132/2022
Platforma iznad sabirne jame praonice kamiona (vanjski otvoreni bazen)
R.br. | Naziv | Okvirna količina | Jedinica mjere | Jedinična cijena (kn bez PDV) | Ukupna cijena (kn bez PDV)
1. | Izmjere stanja na terenu | 1 | kpl |  | 0
2. | Projektiranje | 1 | kom |  | 0
3. | Dobava materijala te rad. izrada platforme, vratiju i gazišta | 1 | kpl |  | 0
| a)'Toplooblikovani Profil HEA100 (s235JR) | 18.5 | m |  | 0
| b) 'Profil L50x50x5 (s235JR) | 16 | m |  | 0
| c) Lim 12mm, 15 mm (s235JR) | 80 | kg |  | 0
| d) Spojne pločice - Lim INOX AISI304 | 40 | kg |  | 0
| e) Nosivi stupovi INOX AISI304 | 450 | kg |  | 0
| f) Vrata ograde - industrijska (visina 1100 mm) | 2 | m |  | 0
| g) Gazna rešetka ALPO 23 (vruće cinčana) | 16 | m2 |  | 0
| h) Vijčana roba | 1 | kpl |  | 0
4. | AKZ: pjeskarenje SA 2,5; vruće cinčanje gazišta, temeljni premaz na bazi epoksida + završni dvokomponentni premaz na bazi poliuretana - ukupno debljina sloja 120µ | 1 | kpl |  | 0
5. | Doprema i montaža konstrukcije do potpune funkcionalnosti | 1 | kpl |  | 0
Ukupno (kn bez PDV-a): |  |  |  |  | 0
PDV (kn): |  |  |  |  | 0
Svekupno (kn s PDV-om): |  |  |  |  | 0
Broj ponude: |  |  |  | PONUDITELJ:
________________________________________________
U ________________, __________________