## Troškovnik
PRILOG I - Troškovnik
NABAVA: Popravak separatora vrtložnih struja u MBO postrojenju
Evidencijski broj nabave: TO-JN-203/2025
ST. BR. | NAZIV USLUGE/SPECIFIKACIJA RADOVA | KOLIČINA | JEDINICA MJERE | JEDINIČNA CIJENA (EUR bez PDV-a) | UKUPNO (EUR bez PDV-a)
1. | Popravak presipnog koša sa separatora obojenih metala NE04F01 na tračne transportere FT06H01 i FT04H04 i sanacija elemenata haube separatora obojenih metala NE04F01 Radovi se sastoje od: - demontaže elemenata presipa korištenjem hidraulične kamionske dizalice - transport demontiranih elemenata presipa u radionicu - sanacija oštećenih elemenata transportera i haube separatora obojenih metala na licu mjesta - bravarsko zavarivački te ličilački radovi - izmjere i izrade radioničkih nacrta- izrade elemenata presipa i INOX divizora s polugom min. 250 kg (čelični lim S235JR) + min. 35kg (čelični lim inox AISI 316) - AKZ - temeljni premaz p.u. + završni premaz na bazi epoxy RAL 5005 - doprema i montaža elemenata presipnog koša - podešavanje položaja divizora - izrada i montaža gumenih obloga - 6 m² - zamjena bočnih gumenih brtvi L=10 m - zamjena dvodjelnih bočnica L=2500 mm (12 kom.) na spoju presipa separatora obojenih metala NE04F01 i tračnih transportera FT06H01 i FT04H04 | 1 | Komplet | 0 | 0
UKUPNO (EUR bez PDV-a): |  |  |  |  | 0
PDV 25% |  |  |  |  | 0
SVEUKUPNO (EUR bez PDV-a): |  |  |  |  | 0
Broj ponude:_________________________
PONUDITELJ:
U ____________, ____________________
______________________________________________