## troškovnik
KAŠTIJUN D.O.O.
IZVOĐENJE RADOVA NA PRIVREMENOM POKRIVANJU DIJELA PLOHE B-1 TROŠKOVNIK
Ev.br. nabave: TO-JN-190/2026
NAPOMENE:
U jediničnim cijenama stavki uračunati sve usluge, rad i materijal kako je određeno Pozivom na dostavu ponuda i svim drugim prilozima dokumentacije.
Uvjeti jednakovrijednosti navedeni su u Tehničkim specifikacijama.
1 | 2 | 3 | 4 | 5 | 6
Br. | Stavka | Jed. Mjere | Količina | Jedinična cijena | Cijena 4 x 5
1 | Nabava, doprema, istovar i ugradnja privremene prekrivke otpada odloženog na dijelu kazeta 1 i 2 LDPE folije koja je UV stabilna specifične mase 380 g/m2 debljine 0,6 mm (ili jednakovrijedne). Stavka se obračunava po neto m2 prekrivnog sloja i uključuje: - valjanje ugrađenog inertnog sloja (inertni materijal ugrađuje investitor), kontrola ravnosti i čišćenje od većih frakcija za spriječavanje oštećenja folije, - ugradnju i postavljenje UV stabilizirane LDPE folije specifične mase 380 g/m2 debljine 0,6 mm na prethodno izvedeni i izvaljani izravnavajući sloj, - zavarivanje LDPE folije, s potrebnim preklopima folije prema tehničkim specifikacijama materijala (preklopi uključeni u cijenu), - učvrščivanje LDPE folije po obodnom kanalu dužine 150 m s letvama s vijcima - iskop sidrenog rova dimenzija 50 x 50 cm prema nastavku kazeta 1 i 2 duljine 90 m, te zatrpavanje istog nakon postave folije, miješanim zemljanim materijalom granulometrije do max. 32 mm, - izrada vreća od LDPE folije UV stabilizirane, te punjenje s pijeskom 0-8mm za sprječavanje odizanja LDPE folije uslijed vjetra (min. 1 vreća/10 m2, a po potrebi i više) - povezivanje vreća za sprječavanje odizanja folije UV-stabiliziranim konopcem, - izrada geodetskog snimka izvedenog stanja sa prikazom neto površine plohe prekrivene folijom. | m2 | 3500 |  | 0
Stavka se obračunava po neto m2 prekrivene plohe
| UKUPNA CIJENA BEZ PDV-a |  |  |  | 0
| PDV |  |  |  | 0
| UKUPNA CIJENA SA PDV-om |  |  |  | 0
Broj ponude: |  |  | PONUDITELJ: