## tehničke karakteristike
Obrazc 3 - Tehničke specifikacije
Evidencijski broj nabave: TO-JN-190/2026
stavka troškovnika | nuđeni proizvod | karakteristika | tražena vrijednost | nuđena vrijednost | NAPOMENA
1 LDPE GEOMEMBRANA |  | plošna masa | 380-400 g/m2
|  | debljina | >0,6 mm +/- 10%
|  | vlačna čvrstoća | 26 kN/m +/- 10%
|  | izduženje do prekida | 24% +/- 10%
|  | statička otpornost na probijanje | 4,3 kN +/- 10%
|  | Otpornost na rasponu temperature | od -30°C do +70°C
|  | Otporna na UV zračenje (UV stabilna) | da
|  | Otpornost na plijesan i kemijska sredstva | da
Broj ponude: |  |  |  |  | PONUDITELJ: