## A) Podest
Prilog I - TROŠKOVNIK - A) Podest
Evidencijski broj nabave: TO-JN-112/2022
Stavka 1 | Podest u podzemnom međukatu postrojenja za obradu otpadnih voda
R.br. | Naziv | Količina | Jedinica mjere | Jedinična cijena (kn bez PDV) | Ukupna cijena (kn bez PDV)
1. | Izmjere stvarnog stanja na terenu | 1 | kom |  | 0
2. | Projektiranje | 1 | kom |  | 0
3. | Statički proračun | 1 | kom |  | 0
4. | Dobava materijala te rad. izrada podesta, pripadajućih zaštitnih ograda i oslonaca | 1 | kpl |  | 0
| a)Toplooblikovani Profil HEA100 (s235JR) | 25 | m |  | 0
| b)Toplooblikovani Profil HEA140 (s235JR) | 8 | m |  | 0
| c) Profil INP 200 (s235JR) | 4 | m |  | 0
| d) Profil L 35X35X4 (s235JR) | 20 | m |  | 0
| e) Lim 15 mm (s235JR) | 20 | kg |  | 0
| f) Lim 12 mm (s235JR) | 15 | kg |  | 0
| g) Ograda industrijska (visina 1100 mm) | 10 | m |  | 0
| h) Gazna rešetka ALPO 23 | 8 | m2 |  | 0
| i) Vrata na ogradi | 1 | kom |  | 0
| j) Vijčana roba | 1 | kpl |  | 0
5. | AKZ: pjeskarenje SA 2,5; temeljni premaz na bazi epoksida + završni dvokomponentni premaz na bazi poliuretana - ukupno debljina sloja 120µ | 1 | kpl |  | 0
6. | Doprema i montaža konstrukcije do potpune funkcionalnosti | 1 | kpl |  | 0
Sveukupan iznos (kn bez PDV-a) |  |  |  |  | 0
Iznos PDV (kn) |  |  |  |  | 0
Sveukupan iznos (kn s PDV-om) |  |  |  |  | 0
NAPOMENA: - Investitor je dužan izmjestiti elektroinstalacije u slučaju kolizije sa pozicijama podesta. - Prije montaže platforme investitor mora sniziti nivo tekućine u bazenu za tretiranje vode ukoliko se prethodno utvrdi da će visoki nivo tekućine otežavati montažu. - Izrada potrebnih dijelova, rad djelatnika i kamion-dizalice te radna skela (40 m3) uključeni su u sumu. - Radovi će se izvoditi prema terminskom planu naručitelja. - Svi radovi će biti izvedeni prema pravilima struke i u dogovorenom roku.

## B) Platforma
Prilog I - TROŠKOVNIK - B) Platforma
Evidencijski broj nabave: TO-JN-112/2022
Stavka 2 | Platforma za pristup ventilima iznad bazena za tretiranje otpadne vode (vanjski otvoreni bazen)
R. br. | Naziv | Količina | Jedinica mjere | Jedinična cijena (kn bez PDV) | Ukupna cijena (kn bez PDV)
1. | Izmjere stvarnog stanja na terenu | 1 | kom |  | 0
2. | Projektiranje | 1 | kom |  | 0
3. | Dobava materijala te rad. izrada platforme, pripadajućih zaštitnih ograda i gazišta | 1 | kpl |  | 0
| a)Toplooblikovani Profil HEA100 (s235JR) | 3 | m |  | 0
| b) Cijev kvadratna 60X60X3 (s235JR) | 4 | m |  | 0
| c) Profil L 35X35X4 (s235JR) | 6 | m |  | 0
| d) Profil L 50X50X6 (s235JR) | 4 | m |  | 0
| e) Lim 15 mm (s235JR) | 30 | kg |  | 0
| f) Lim 12 mm (s235JR) | 10 | kg |  | 0
| g) Ograda industrijska (visina 1100 mm) | 3.5 | m |  | 0
| h) Gazna rešetka ALPO 23 (vruće cinčana) | 3 | m2 |  | 0
| i) Šaht za pristup ventilima | 1 | kom |  | 0
| j) Vijčana roba | 1 | kpl |  | 0
5. | AKZ: pjeskarenje SA 2,5; vruće cinčanje gazišta, temeljni premaz na bazi epoksida + završni dvokomponentni premaz na bazi poliuretana - ukupno debljina sloja 120µ | 1 | kpl |  | 0
6. | Doprema i montaža konstrukcije do potpune funkcionalnosti | 1 | kpl |  | 0
Sveukupan iznos (kn bez PDV-a) |  |  |  |  | 0
Iznos PDV (kn) |  |  |  |  | 0
Sveukupan iznos (kn s PDV-om) |  |  |  |  | 0
NAPOMENA: - Investitor je dužan izmjestiti elektroinstalacije u slučaju kolizije sa pozicijama podesta. - Prije montaže platforme investitor mora sniziti nivo tekućine u bazenu za tretiranje vode ukoliko se prethodno utvrdi da će visoki nivo tekućine otežavati montažu. - Izrada potrebnih dijelova, rad djelatnika i kamion-dizalice te radna skela (40 m3) uključeni su u sumu. - Radovi će se izvoditi prema terminskom planu naručitelja. - Svi radovi će biti izvedeni prema pravilima struke i u dogovorenom roku.

## Rekapitulacija troškovnika
Predmet nabave: Radovi - konstrukcija za pristup i zaštitu
Evidencijski broj nabave: TO-JN-112/2022
REKAPITULACIJA TROŠKOVNIKA:
| A) Podest (kn bez PDV-a) | 0
| B) Platforma (kn bez PDV-a) | 0
| UKUPNA CIJENA A) i B) (kn bez PDV-a) | 0
| PDV 25%, kn | 0
| UKUPNA CIJENA (kn s PDV-om) | 0
U_______________,______________________godine.
Ponuditelj:
_____________________________________________