## PRILOG I - Troškovnik
PRILOG I - Troškovnik / tehnička specifikacija
Evidencijski broj nabave: TO-JN-22/2022
St. Br | Tehnička specifikacija/Opis traženog | Ponuda (navesti karakteristiku robe koja je predmet ponude) | Količina | Jedinična cijena (kn bez PDV-a) | UKUPNO (kn bez PDV)
1. | Dimenzije Širina Visina Svjetla širina građevinskog otvora : 6360 mm x 6500 mm Mjera po narudžbi : 6360 mm x 6500 mm Dimenzija prolaza : 6360 mm x 6500 mm Radne karakteristike Vrijednost toplinske izolacije : 3,9 W/(m²*K) Vrijednost zvučne izolacije : 18 dB(A) Vodootpornost : Klasa 0 Otpornost na opterećenje vjetrom : Klasa 4 Propusnost zraka : Klasa 0 Ovjes vrata Profili : dvostjeni čelični profil s PUR ispunom i vjetrenom branom, vanjska je strana obostrano mikroprofilirana Podni profil : dvostjeni aluminijski profil za ojačanje krila vrata s EPDM podnom brtvom. Brtva nadvoja : podesive četkaste brtve Površina Profili vrata : Decotherm izvana i iznutra s premazom navoja u standardnoj boji naliježu na RAL 9006 bijeli aluminij Profili vrata : poput ovjesa vrata Podni profil : Aluminij Vodilice : Aluminij Konzole : Pocinčani čelik Osovina namatanja : Pocinčani čelik Vođenje vrata i potreban prostor Vodilice : Aluminijska vodilica: FS 80 s ulaznim lijevkom, crnim kliznim profilom vodilica i četkastom brtvom Konzole : Konzola od čeličnog lima s oznakom visine Strana nosača : Izvana ispred otvora Potreba za prostorom lijevo/desno : 195 mm / 290 mm potreban nadvoj : 745 mm dubina ugradnje : 670 mm Brack f frm junct box SKS new drs - 1 Komad Oblaganje DD - 1 Komad PVDD zavjesa pokrov pocin. 6360 mm DD pokrov DD pogon pocin. - 1 Komad Korištenje vrata Pogon : Standardni osovinski pogon s integriranim sigurnosnim uređajem, digitalnim krajnjim prekidačem i toplinskom zaštitom Karakteristike : 400 Volt trofazna struja, vrsta zaštite IP 65, trajanje uključenja (ED) 60%, Temperaturno područje -10°C do 40°C strana pogona : desno 1 Komad Upravljačka jedinica : 445 R - upravljanje mikroprocesorom u zasebnom kućištu, s integriranim tipkalom prekrivenim folijom za otvaranje-zaustavljanje-zatvaranje, minijaturnom bravom i dvostrukim zaslonom sa 7 segmenata Karakteristike : vrsta zaštite IP 65, s CEE utikačem (IP 44) Rukovanje : Otvaranje i zatvaranje impulsom Upravljačka strana : desno Osiguranje ruba zatvaranja : osiguranje ruba zatvaranja sa samostalnom kontrolom (SKS) s optičkim senzorima Ciklusi (otvaranja/zatvaranja) vrata dnevno : 75 Dodatna oprema za upravljanje vratima Priključni kabel motora 7860 mm Lanac za LANČANO OTVARANJE 1 Komad Hand chain for KNH, for DD, S+K operators, length 12000mm -1komad 445R - 1 Komad |  | 1 |  | 0
SVEUKUPNO bez PDV-a (kn) |  |  |  |  | 0
PDV (kn) |  |  |  |  | 0
SVEUKUPNO s PDV-om (kn) |  |  |  |  | 0
Broj ponude:
U ____________, ____________________ |  |  |  | PONUDITELJ:
______________________________________________