## Troškovnik
PRILOG I - Troškovnik / tehnička specifikacija
NABAVA: Najam teleskopskog viličara
Evidencijski broj nabave: TO-JN-71/2025
ST. BR. | ZAHTIJEVANA SPECIFIKACIJA | PONUĐENA SPECIFIKACIJA | JMJ | KOL. | JEDINIČNA CIJENA (EUR bez PDV-a) | UKUPNO (EUR bez PDV)
NAPOMENA PONUDITELJIMA: Svi zahtjevi i vrijednosti u stavkama navedenim u nastavku su minimalni. U slučaju kada se isključivo zahtijevaju maksimalne vrijednosti , riječ "max." je napisana ispred vrijednosti U jediničnu cijenu ukalkulirati osiguranje stroja, eko taksu te odvoz i dovoz stroja na lokaciju ŽCGO Kaštijun.
1. | Teleskopski viličar s priključcima
| Ime proizvođača: |  | mjesec | 12 | 0 | 0
Model proizvoda:
1.1. | Specifikacije:
Motor: Diesel 74 kW, 3600 cm3 Hlađenje voda Okretni moment 410 Nm
Buka i vibracije, prostor vozača: Buka na vozačkom mjestu max. 78 dB Buka okoliša max. 106 dB Vibracija na cijelu šaku/ruku max. 2,50 m/s2 Prostor vozača klimatiziran, snage hlađenja 4,2 kW, količinom protoka zraka 360 - 460 m3/h, te s radio usb, bluetooth prijemnikom veličine 1 DIN sa pripadajučim spojenim ozvučenjem.
Dimenzije: Središte prednjeg kotača do priključka 1,30 m Međuosovinski razmak 2,50 m Središte stražnjeg kotača do stražnje strane 0,74 m Ukupna duljina do priključka 4,60 m Razmak od tla 0,45 m Širina 2,30 m Visina 2,30m Širina kabine 0,80 m
Podizanje teleskop prema EN1459 B Nosivost 3100 kg Visina dizanja 8,5 m Dohvat 6,50 m
Priključci: Standardne vilice (duljina x širina x debljina) 1200 x 125 x 45 mm Hidrauličke hvataljke za manipulaciju i prijevoz bala dimenzija VxŠxD = 1,1 m x 1,1 m x (1,1m do 1,3 m)
Ostalo: Tank goriva 115 litara Masa praznog vozima 7900 kg Upravljanje višenamjenskim joystickom te sa sustavom ograničenja opterećenja prema EN15000 Največa brzina putovanja 20 km/h Sa strojem isporučiti rezervnu felgu sa napumpanom gumom za ponuđeni tip stroja.
SVEUKUPNO bez PDV-a | [5 empty] | 0
PDV (EUR) | [5 empty] | 0
SVEUKUPNO s PDV-om | [5 empty] | 0
Broj ponude:_________________________
PONUDITELJ:
U ____________, ____________________
______________________________________________